## Dicio BOM Rev 1.csv
Qty;"Value";"Device";"Package";"Parts";"Description";"COLOR";"DKPN";
11;"0.1u";"C-EUC0805";"C0805";"C1 | C2 | C3 | C4 | C5 | C6 | C7 | C8 | C9 | C13 | C14";"CAPACITOR | European symbol";"";"399-1249-1-ND";
3;"100u";"C-EUC1206";"C1206";"C10 | C2: C11; C3: C12";"CAPACITOR; C4: European symbol";"";"490-7217-1-ND";
15;"10k";"R-US_R0805";"R0805";"R5 | R8 | R10 | R11 | R13 | R14 | R17 | R18 | R19 | R21 | R23 | R24 | R25 | R26 | R27";"RESISTOR | American symbol";"";"311-10KARCT-ND";
1;"150";"R-US_R0805";"R0805";"R20";"RESISTOR | C2: American symbol";"";"311-3.30KCRCT-ND";
2;"150";"R-US_R0805";"R0805";"R1 | C2: R16";"RESISTOR; C3: American symbol";"";"311-150ARCT-ND";
2;"1M";"R-US_R0805";"R0805";"R2 | C2: R3";"RESISTOR; C3: American symbol";"";"311-1.00MCRCT-ND";
2;"3.3k";"R-US_R0805";"R0805";"R12 | C2: R22";"RESISTOR; C3: American symbol";"";"311-3.30KCRCT-ND";
1;"4m";"R-US_R2512";"R2512";"R15";"RESISTOR | C2: American symbol";"";"696-1181-1-ND";
4;"750";"R-US_R0805";"R0805";"R4 | C2: R6; C3: R7; C4: R9";"RESISTOR; C5: American symbol";"";"311-750ARCT-ND";
1;"78MM6610+PSU";"78MM6610+PSU";"TSSOP16";"U$1";"";"";"78M6610+PSU/C48-ND";
1;"APDS-9005";"APDS-9005";"APDS-9005";"U$2";"";"";"516-1717-1-ND";
5;"BSS84";"BSS84";"SOT23";"Q$1 | C2: Q$2; C3: Q$3; C4: Q$4; C5: Q$5";"";"";"BSS84CT-ND";
1;"DK-1A-L2-3";"DK-1A-L2-3";"DK-1A-L2-3";"U$4";"";"";"255-2053-ND";
3;"JMP2";"JMP2";"JMP2";"J$3 | C2: J$4; C3: J$5";"";"";"S1011EC-02-ND";
1;"LED-[0805]";"LED-[0805]";"L0805";"D$1";"";"GREEN";"160-1218-1-ND";
1;"LED-[0805]";"LED-[0805]";"L0805";"D$2";"";"RED";"475-1415-1-ND";
1;"LED-[0805]";"LED-[0805]";"L0805";"D$3";"";"YELLOW";"475-2560-1-ND";
1;"MCP3202";"MCP3202";"MSOP-8[MCP3202]";"U$9";"";"";"MCP3202-CI/SN-ND";
1;"MCP9700";"MCP9700";"SOT23";"U$3";"";"";"MCP9700T-E/TTCT-ND";
1;"RAC01-3.3";"RAC01-3.3";"RAC01-3.3";"U$5";"";"";"945-1400-5-ND";
3;"WTB-2";"WTB-2";"[TERM][2][0.2]";"J$1 | C2: J$2; C3: J$6";"";"";"ED2580-ND";

## Sheet1
Qty | Value | Device | Package | DKPN | Order Quantity (Calc) | Order Quantity (Real) | Price | Total Price
11 | 0.1u | C-EUC0805 | C0805 | 399-1249-1-ND | 55 | 55 | 0.039 | 2.145 | X
3 | 1000p | C-EUC0805 | C0805 | 311-1127-1-ND | 15 | 15 | 0.041 | 0.615 | X
3 | 47u | C-EUC1206 | C1206 | 311-1993-1-ND | 15 | 15 | 0.43 | 6.45 | X
15 | 10k | R-US_R0805 | R0805 | 311-10KARCT-ND | 75 | 100 | 0.0073 | 0.73 | X
3 | 150 | R-US_R0805 | R0805 | 311-150ARCT-ND | 15 | 25 | 0.0152 | 0.38 | X
2 | 1M | R-US_R0805 | R0805 | 311-1.00MCRCT-ND | 10 | 25 | 0.0152 | 0.38
2 | 3.3k | R-US_R0805 | R0805 | 311-3.30KCRCT-ND | 10 | 25 | 0.0152 | 0.38
1 | 4m | R-US_R2512 | R2512 | 696-1181-1-ND | 5 | 5 | 0.67 | 3.35
4 | 750 | R-US_R0805 | R0805 | 311-750ARCT-ND | 20 | 25 | 0.0128 | 0.32
1 | 78MM6610+PSU | 78MM6610+PSU | TSSOP16 | 78M6610+PSU/C48-ND | 5 | 5 | 2.56 | 12.8
1 | APDS-9005 | APDS-9005 | APDS-9005 | 516-1717-1-ND | 5 | 5 | 1.16 | 5.8
5 | BSS84 | BSS84 | SOT23 | BSS84CT-ND | 25 | 30 | 0.185 | 5.55
1 | DK-1A-L2-3 | DK-1A-L2-3 | DK-1A-L2-3 | 255-2053-ND | 5 | 5 | 11.61 | 58.05
3 | JMP2 | JMP2 | JMP2 | S1011EC-02-ND | 15 | 25 | 0.145 | 3.625
1 | LED-[0805] | LED-[0805] | L0805 | 160-1218-1-ND | 5 | 5 | 0.27 | 1.35
1 | LED-[0805] | LED-[0805] | L0805 | 475-1415-1-ND | 5 | 5 | 0.26 | 1.3
1 | LED-[0805] | LED-[0805] | L0805 | 475-2560-1-ND | 5 | 5 | 0.28 | 1.4
1 | MCP3202 | MCP3202 | MSOP-8[MCP3202] | MCP3202-CI/SN-ND | 5 | 7 | 2.53 | 17.71
1 | MCP9700 | MCP9700 | SOT23 | MCP9700T-E/TTCT-ND | 5 | 5 | 0.25 | 1.25
1 | RAC01-3.3 | RAC01-3.3 | RAC01-3.3 | 945-1400-5-ND | 5 | 5 | 12.766 | 63.83
3 | WTB-2 | WTB-2 | [TERM][2][0.2] | ED2580-ND | 15 | 15 | 0.435 | 6.525
1 | Firefly to Custom hardware Connector |  |  |  | 5 | 5 | 2 | 10
1 | Box |  |  |  | 5 | 5 | 15 | 75
1 | Power In |  |  |  | 5 | 5 | 0.79 | 3.95
1 | Power Out |  |  |  | 5 | 5 | 0.95 | 4.75
1 | Button |  |  |  | 5 | 5 | 2 | 10
3 | Jumpers |  |  |  | 15 | 15 | 0.1 | 1.5
299.14